## Лист1
К | Г | В | Э | С | П | У | Т | - | ХЛ | 3 | х | 50 | + | 1 | х | 10 | - | 660 |  | б/о - без обозначения
Тип изделия
[19 empty] | К | кабель силовой
Степень гибкости кабеля
[19 empty] | Г | гибкий
[19 empty] | ПГ | повышенной гибкости
[19 empty] | ОГ | особо гибкий (возможные обозначения: ОГ1 - стандартный, ОГ2 - модернизированный)
Материал изоляции жил и оболочки (Если изоляция и оболочка кабелей выполнены из одного и того же материала, то в обозначении марки кабеля указывают только одну букву, соответствующую данному материалу)
[19 empty] | б/о | резиновая
[19 empty] | Н | резиновая, не распространяющая горения (для кабелей шахтных без обозначения)
[19 empty] | В | из поливинилхлоридного пластиката
Наличие экрана
[19 empty] | б/о | без экрана
[19 empty] | Э | с экранами по каждой жиле, с общим экраном поверх скрученных жил
Наличие сердечника
[19 empty] | б/о | без сердечника
[19 empty] | С | с сердечника
Форма кабеля
[19 empty] | б/о | круглый
[19 empty] | П | плоский
Наличие упрочняющих элементов
[19 empty] | б/о | без упрочняющих элементов
[19 empty] | У | с упрочняющими элементами (для кабелей, предназначенных для эксплуатации в угольных шахтах, добавляется буква Ш)
Исполнение по теплостойкости
[19 empty] | б/о | нормальной теплостойкости
[19 empty] | Т | повышенной теплостойкости, для кабелей с резиновой изоляцией на длительно допустимую температуру нагрева жил свыше 75 °C и для кабелей с изоляцией из поливинилхлоридного пластиката - свыше 70 °С
Климатическое исполнение кабеля
[19 empty] | б/о | (У) для умеренно климата
[19 empty] | ХЛ | для холодного климата
[19 empty] | Т | для тропического климата
Количество токопроводящих жил в кабеле (если вспомогательные жилы отличаются по сечению от основных жил - то количество основных + вспомогательных)
[19 empty] | … | Возможные варианты: 1; 2; 2+1; 3; 3+1; 4; 5
Сечения токопроводящих жил, мм² (если вспомогательные жилы отличаются по сечению от основных жил - то сечение основных + вспомогательных)
[19 empty] | … | Возможные варианты: 0,75; 1; 1,5; 2,5; 4; 6; 10; 16; 25; 35; 50; 70; 95; 120; 150; 185; 240; 300; 400
Номинальное напряжение кабеля U, В
[19 empty] | 660 | 660В